## 3.1 D.3 单位工程最高投标限价汇总表
D.3 单位工程最高投标限价汇总表
工程名称：望江县中医医院急诊通道改造工程 |  |  | 标段： |  |  | 第1页 共1页
序号 | 汇总内容 |  |  | 金额(元) | 其中：材料、设备暂估价（元）
1 | 分部分项工程费 |  |  | 146195.61
2 | 措施项目费 |  |  | 480.58
2.1 | 夜间施工增加费 |  |  | 66.75
2.2 | 二次搬运费 |  |  | 133.49
2.3 | 冬雨季施工增加费 |  |  | 106.80
2.4 | 已完工程及设备保护费 |  |  | 13.35
2.5 | 工程定位复测费 |  |  | 133.49
2.6 | 非夜间施工照明费
2.7 | 临时保护设施费 |  |  | 26.70
2.8 | 赶工措施费
3 | 不可竞争费 |  |  | 2676.55
3.1 | 安全文明施工费 |  |  | 2676.55
3.2 | 环境保护税
4 | 其他项目 |  |  | 8000.00
4.1 | 暂列金额 |  |  | 8000.00
4.2 | 专业工程暂估价
4.3 | 计日工
4.4 | 总承包服务费
5 | 税金 |  |  | 14161.75
工程造价=1+2+3+4+5 |  |  |  | 171514.49
测评合格编号:2021JS-02【新点造价软件V10.0安徽版】

## 3.2 E.1 分部分项工程量清单计价表
E.1 分部分项工程量清单计价表
工程名称：望江县中医医院急救通道改造工程 | [5 empty] | 标段： |  |  |  |  | 第1页 共2页
序号 | 项目编码 | 项目名称 |  | 项目特征描述 | 计量 单位 |  | 工程量 | 金额（元）
[8 empty] | 综合单价 | 合价 | 其中
[10 empty] | 定额 人工费 |  | 定额 机械费 | 暂估价
1 | 390106001001 | 玻璃门拆除 |  | 1.玻璃门拆除 | m2 |  | 31.500 | 14.70 | 463.05 | 340.83
2 | ZB010101001001 | 定制电动玻璃感应门 |  | 1.定制电动玻璃感应门 2.12mm钢化玻璃 3.电动感应装置松下 | m2 |  | 31.500 | 572.97 | 18048.56 | 56.07
3 | WB031002004001 | 剔堵槽沟 |  | 1.剔堵槽沟 | m |  | 30.000 | 11.18 | 335.40 | 129.00
4 | 030411001001 | 配管 |  | 1.配管 2.JDG20 | m |  | 30.000 | 5.03 | 150.90 | 82.80
5 | 030411004001 | 配线 |  | 1.配线BV-3x4mm2 | m |  | 90.000 | 0.70 | 63.00 | 35.10
6 | ZB010101001002 | 装饰面恢复人工及材料 |  | 1.装饰面恢复人工及材料 | 项 |  | 1.000 | 600.00 | 600.00
7 | WB010401016001 | 砖砌台阶 |  | 1.砖砌台阶 | m2 |  | 17.100 | 140.38 | 2400.50 | 694.26 |  | 33.17
8 | 010401012001 | 砌体台阶两侧砖砌墩 |  | 1.砌体台阶两侧砖砌墩 | m3 |  | 0.720 | 636.98 | 458.63 | 136.08 |  | 5.42
9 | ZB010101001003 | 原有坡道整体拆除，垃圾外运 |  | 1.原有坡道整体拆除，垃圾外运 | 项 |  | 1.000 | 2500.00 | 2500.00
10 | 010401003001 | 实心砖墙 |  | 1.240厚MU5.0粉煤灰蒸压砖,M5.0水泥砂浆砌筑 | m3 |  | 2.500 | 601.59 | 1503.98 | 406.35 |  | 20.45
11 | 010404001001 | 基础垫层 |  | 1.基础垫层 碎石 2.8cm | m3 |  | 10.460 | 277.11 | 2898.57 | 347.06 |  | 1.88
12 | 010404001002 | 18cm厚C30混凝土面层 |  | 1.18cm厚C30混凝土面层 2.非泵送砼 | m3 |  | 23.540 | 554.15 | 13044.69 | 1064.95
13 | 010103001001 | 回填方 |  | 1.回填方 2.利用坡道拆除的建筑垃圾回填 | m3 |  | 51.500 | 15.56 | 801.34 | 475.86 |  | 108.15
14 | 011107001001 | 石材台阶面 |  | 1.石材台阶面 2.台阶防滑条做法:22J403-1第5-8页节点22 | m2 |  | 17.100 | 327.73 | 5604.18 | 730.34 |  | 26.85
15 | 011102001001 | 石材楼地面 |  | 1.石材楼地面 2.30厚1:3干硬性水泥砂浆结合层,表面撒水泥粉 | m2 |  | 130.760 | 163.83 | 21422.41 | 2694.96 |  | 154.30
16 | 011102001002 | 石材楼地面 |  | 1.石材楼地面 2.30厚1:3干硬性水泥砂浆结合层,表面撒水泥粉 3.原有平台大理石面层，最终按实际更换结算 | m2 |  | 17.220 | 163.83 | 2821.15 | 354.90 |  | 20.32
测评合格编号:2021JS-02【新点造价软件V10.0安徽版】
E.1 分部分项工程量清单计价表
工程名称：望江县中医医院急救通道改造工程 | [5 empty] | 标段： |  |  |  |  | 第2页 共2页
序号 | 项目编码 | 项目名称 |  | 项目特征描述 | 计量 单位 |  | 工程量 | 金额（元）
[8 empty] | 综合单价 | 合价 | 其中
[10 empty] | 定额 人工费 |  | 定额 机械费 | 暂估价
17 | 011201001001 | 墙面一般抹灰 |  | 1.9厚1:0.5:2.5水泥石灰膏砂浆打底扫毛或划出纹道 2.5厚1:0.5:2.5.水泥石灰膏砂浆找平 | m2 |  | 14.140 | 37.51 | 530.39 | 283.93 |  | 8.34
18 | 011108001001 | 石材零星项目 |  | 1.石材零星项目 2.坡道侧面及砖墩两侧 | m2 |  | 14.740 | 191.08 | 2816.52 | 585.03 |  | 16.36
19 | ZB010101001004 | 不锈钢扶手 |  | 1.不锈钢扶手 2.304不锈钢 | m |  | 34.740 | 240.00 | 8337.60
20 | ZB010101001005 | 双层夹角钢化玻璃雨蓬 |  | 1.双层夹角钢化玻璃雨蓬 2.雨棚做法详见07J501-16页 | m2 |  | 81.900 | 480.00 | 39312.00
21 | ZB010101001007 | 地面破除恢复 |  | 1.地面破除恢复 | 项 |  | 1.000 | 1000.00 | 1000.00
22 | 010101004001 | 挖基坑土方 |  | 1.挖掘机挖基坑 装车 | m3 |  | 8.640 | 4.88 | 42.16 | 3.37 |  | 27.56
23 | 010101004002 | 挖基坑土方 |  | 1.挖掘机挖基坑 不装车 | m3 |  | 28.720 | 3.77 | 108.27 | 8.62 |  | 70.94
24 | WB010101009001 | 填土碾压 |  | 1.填土碾压 压实系数0.9以上 | m3 |  | 28.720 | 3.12 | 89.61 | 7.18 |  | 55.43
25 | WB010101013001 | 机械运土方 |  | 1.机械运土方 2.运距投标人自行考虑 | m3 |  | 8.640 | 18.36 | 158.63 | 2.42 |  | 113.53
26 | 010404001003 | 基础垫层 |  | 1.基础垫层 2.C15混凝土 | m3 |  | 1.460 | 459.81 | 671.32 | 151.26 |  | 4.07
27 | 011702001001 | 混凝土垫层 复合木模板 |  | 1.混凝土垫层 复合木模板 | m2 |  | 2.160 | 43.62 | 94.22 | 54.89 |  | 2.61
28 | 010501003001 | 独立基础 |  | 1.独立基础 | m3 |  | 6.250 | 549.45 | 3434.06 | 243.75
29 | 011702001002 | 独立基础、桩承台 复合木模板 |  | 1.独立基础、桩承台 复合木模板 | m2 |  | 10.000 | 46.39 | 463.90 | 258.30 |  | 12.80
30 | 010502001001 | 矩形柱 |  | 1.矩形柱600*600 2.C30泵送砼 | m3 |  | 4.390 | 570.61 | 2504.98 | 184.99 |  | 3.78
31 | 011702002001 | 矩形柱 复合木模板 周长2.4m 以内 |  | 1.矩形柱 复合木模板 周长2.4m 以内 | m2 |  | 29.280 | 49.32 | 1444.09 | 769.77 |  | 40.41
32 | WB011702030001 | 柱支模超高 |  | 1.柱支模超高 | m2 |  | 5.760 | 2.06 | 11.87 | 6.45 |  | 0.40
33 | WB011209001001 | 石材柱面 钢龙骨上 干挂 |  | 1.石材柱面 钢龙骨上 干挂 | m2 |  | 28.560 | 290.72 | 8302.96 | 1664.19 |  | 35.70
34 | WB011207003001 | 型钢龙骨 |  | 1.型钢龙骨 2.50*5镀锌角钢 | t |  | 0.416 | 7107.38 | 2956.67 | 669.76 |  | 144.44
35 | ZB010101001006 | 机械调运费 |  | 1.机械调运费 | 项 |  | 1.000 | 800.00 | 800.00
测评合格编号:2021JS-02【新点造价软件V10.0安徽版】

## 3.3 附录F 措施项目清单计价表
附录F 措施项目清单与计价表
工程名称：望江县中医医院急救通道改造工程 |  |  |  | 标段： |  |  | 第1页 共1页
序号 | 项目编码 |  | 项目名称 |  | 计算基础 | 费率（%） |  | 金额（元）
1 | JC-01 |  | 夜间施工增加费 |  | 13349.38 | 0.500 |  | 66.75
2 | JC-02 |  | 二次搬运费 |  | 13349.38 | 1.000 |  | 133.49
3 | JC-03 |  | 冬雨季施工增加费 |  | 13349.38 | 0.800 |  | 106.80
4 | JC-04 |  | 已完工程及设备保护费 |  | 13349.38 | 0.100 |  | 13.35
5 | JC-05 |  | 工程定位复测费 |  | 13349.38 | 1.000 |  | 133.49
6 | JC-06 |  | 非夜间施工照明费 |  | 13349.38
7 | JC-07 |  | 临时保护设施费 |  | 13349.38 | 0.200 |  | 26.70
8 | JC-08 |  | 赶工措施费 |  | 13349.38
合 计 | [7 empty] | 480.58
测评合格编号:2021JS-02【新点造价软件V10.0安徽版】

## 3.4 附录G 不可竞争项目清单与计价表
附录G 不可竞争项目清单与计价表
工程名称：望江县中医医院急救通道改造工程 |  |  |  | 标段： |  |  | 第1页 共1页
序号 | 项目编码 |  | 项目名称 |  | 计算基数 | 费率（%） |  | 金额（元）
1 | JF-01 |  | 环境保护费 |  | 13349.38 | 2.700 |  | 360.43
2 | JF-02 |  | 文明施工费 |  | 13349.38 | 5.120 |  | 683.49
3 | JF-03 |  | 安全施工费 |  | 13349.38 | 4.130 |  | 551.33
4 | JF-04 |  | 临时设施费 |  | 13349.38 | 8.100 |  | 1081.30
5 | JF-05 |  | 环境保护税 |  | 0
合 计 | [7 empty] | 2676.55
测评合格编号:2021JS-02【新点造价软件V10.0安徽版】

## 3.5 H.1 其他项目清单与计价汇总表
H.1 其他项目清单与计价汇总表
工程名称：望江县中医医院急救通道改造工程 |  |  | 标段： |  | 第1页 共1页
序号 | 项目名称 |  |  | 金额(元)
1 | 暂列金额 |  |  | 8000.00
2 | 专业工程暂估价
3 | 计日工
4 | 总承包服务费
合 计 |  |  |  | 8000.00
测评合格编号:2021JS-02【新点造价软件V10.0安徽版】

## 3.6 H.2 暂列金额明细表
H.2 暂列金额明细表
工程名称：望江县中医医院急救通道改造工程 |  |  |  | 标段： |  | 第1页 共1页
序号 | 项目名称 |  | 计量单位 |  | 暂定金额(元) |  | 备注
1 | 暂列金 |  |  |  | 8000.00
合 计 |  |  |  |  | 8000.00
测评合格编号:2021JS-02【新点造价软件V10.0安徽版】
说明：此表由招标人填写，如不能详列，也可只列暂定金额总额，投款人应将上述暂列金额计入投标总价中。

## 3.7 附录I 税金计价表
附录I 税金计价表
工程名称：望江县中医医院急救通道改造工程 |  |  |  | 标段： |  | 第1页 共1页
序号 | 项目名称 |  | 计算基础 |  | 计算基数 |  | 费率(％) | 金额(元)
1 | 增值税 |  | 分部分项工程费+措施项目费+不可竞争费+其他项目费 |  | 157352.74 |  | 9.000 | 14161.75
合 计 | [7 empty] | 14161.75
测评合格编号:2021JS-02【新点造价软件V10.0安徽版】